## 附件1
附件1
市级装备指导目录
序号 | 装备类别 | 装备名称 | 基本性能和参数要求 | 单位
1 | 森林(草原)火灾 扑救 | 机载吊桶 | 用于直升机吊载空中灭火，具备多次放水、防腐蚀、耐盐碱等功能。载荷≥3000kg,可实现2500kg、2000kg等不同载荷调节，自重≤200kg。 | 具
2 | 森林(草原)火灾 扑救 | 中大型水罐消 防车 | 用于小范围火灾早期扑灭。配备四驱底盘，载水≥3m³,车载消防泵工作扬程≥200m,额定流量≥150m³/h。 | 台
3 | 森林(草原)火灾 扑救 | 双向森林消防 车 | 4×4越野底盘，额定功率≥130kW,车载挖掘机系统挖深≥3m,具备高压细水雾灭火系统, 双向行驶最高车速≥110km/h ;具备电液气动力源，额定发电功率≥24kW。 | 台
4 | 森林(草原)火灾 扑救 | 履带式森林消 防车 | 发动机 功 率 ≥235kW,整机质量 ≤15t, 履 带 宽 ≥400mm,最 大速度 ≥60km/h, 涉水深≥900mm,水炮射程≥50m,水炮扬程≥65m,载水量≥3t。 | 台
5 | 森林(草原)火灾 扑救 | 泡沫消防车 | 用于城市、乡镇、森林(草原)等灭火救援场景，罐体采用防腐处理，可与其他消防车协同作战，提升灭火救援效率。采用全驱越野底盘，功率≥290kW,成员≥6人，载液量≥3t,泵流量≥40L/s。 | 台
6 | 抗洪抢险 | 雨量水位监测 仪 | 用于湖泊、河道等场景的雨量、水位监测，具备无线通讯功能，全防水设计，太阳能、 风光互补供电。 | 台
7 | 抗洪抢险 | 无人侦测船 | 用于灾害现场水面巡航、检测、采样，获取灾害信息等。具有语音喊话、拍照取证、视频传输、智能避障和人员物体识别等功能，搭载测深仪、无线传输设备、数据存储设备等，船体自重≤15kg。 | 台
8 | 抗洪抢险 | 水下机器人 | 用于水下结构深潜探测，搭载推进器、探照灯、超清摄像机、机械臂等系统，具备水下视频实时回传功能。水下探测深度≥50m,防水等级≥IP67。 | 台
9 | 抗洪抢险 | 高扬程潜水泵 | 用于洪涝灾害时地铁、隧道应急排水。重量≤90kg,功率≥50kW,流量≥100m³/h,扬程≥100m,连续工作时间≥12h,含水带、电缆等 | 台
10 | 抗洪抢险 | 移动式排水 发电照明泵 站 | 用于暴雨洪涝灾害导致的较小空间内涝紧急排水，可选配发电、照明等功能。单台水泵额定排水量≥1000m³/h,单台水泵额定扬程≥15m,发电机功率≥15kW,照明塔功率≥500W,油箱容积≥150L。 | 台
11 | 抗洪抢险 | 大流量排水抢 险车 | 用于暴雨洪涝灾害导致的城市下沉隧道、地下商场、社区地下室、能源物流管廊等地下空间紧急抽排水。具备排水、供水、照明等功能，可实现大流量与高扬程间有效切换，一体化集成车载，连续工作时间≥12h,额定排水量≥3000m³/h,额定扬程≥15m。 | 台
12 | 抗洪抢险 | 多功能轻型应 急救援车 | 用于洪涝灾害引起的建筑倒塌，道路损毁等抢险救援场景，车辆配备越野底盘，通过性能好，具备起重、挖掘、破拆、抓取、发电、照明、破障牵引等功能，发动机功率≥320kW,吊重≥3.5t,斗容≥0.3,抓取≥1t,涉水深度≥600mm,照明灯功率4×1000W。 | 台
13 | 抗洪抢险 | 湿地推土机 | 主要于灾害区域土质松软、表面泥泞容易塌陷场景中道路清障、决口封堵、沟槽开挖、堆积体清理平整等救援场景。具备湿地履带，液压动力，具有铲土、运土、填土、平整、松土、牵引等功能，额定功率≥180kW。 | 台
14 | 抗洪抢险 | 中大型特类挖 掘机 | 用于堤防裂缝、漏洞、滑坡、决口或河道阻塞等情况险情处置。水陆两栖挖掘机水上行 进 速 度 ≥3km/h, 工 作 水 深 ≥2m, 斗 容 ≥1m³ ; 长 臂 挖 掘 机 作 业 半 径 ≥25m, 斗 容≥0.5m³,发动机功率≥220kW;多功能应急救援挖掘机遥控距离≥2km,斗容量≥1.5m³,发动机功率≥150kW;遥控智能挖掘机挖掘机斗容≥1m³,适用于海拔高度4000m以上地区；步履式挖掘机发动机功率≥210kW,爬坡度≥45 °,越障高度≥2.8m。 | 台
15 | 抗洪抢险 | 钢板植桩机 | 用于圩堤日常维护，渗漏、溃口封堵作业。采用机械代替人工打桩，可快速成桩，工作压力≥250bar,施工桩型U型钢板桩宽度≥30mm,施工桩长≤15m。 | 台
16 | 抗洪抢险 | 大功率装载机 | 用于事故灾害救援过程中装载、货叉、侧卸等场景。具备一机多用、高机动、遥控操作等功能 。行驶速度≥80km/h,斗容≥2.5m³,功率≥150kW,卸载高度≥2.5m,爬坡度≥25 °。 | 台
17 | 抗洪抢险 | 应急机动路面 | 用于在沙滩、泥泞、雪地、沼泽等低承载能力的地段铺设临时活动路面保障轮式或履带式装备通过，路面材料铝合金材料 。路面长度≥50m,路面宽度≥4m,履带式荷载≥50t,轮式荷载轴压力≥10t。 | 台
18 | 抗洪抢险 | 冰面救援工具 套组 | 用于解救冰面和跌入冰水中的遇险人员。包括冰镐、冰爪(带包)、冰锥套装、腕带、雪锯、雪锚、雪锥、爬行冰锥、手持声呐式水深测量仪等工具。 | 套
19 | 抗洪抢险 | 堤坝决口快速 沉箱 | 用于救援落水人员。滚钩由三角拉杆，不锈钢锁链，三爪锚钩，搭扣连接器、双层尼龙编织绳组成，有防止倒钩刺伤保护装置，滚钩伸缩2-5m,宽度≥100cm、绳长≥10m、底部链长≥100cm ;拉网尺寸≥400cm×100cm。 | 套
20 | 水域救援 | 救生滚钩(拉 网) | 包括指挥艇、空气动力船、激流救生筏等。指挥艇排水量≥4t,航速≥30节，承载人数≥8人；空气动力船承载人数≥4人，承载重量≥800kg;激流救生筏气囊数≥4个，承载 人数≤5人，净重≤40kg,承载重量≥600kg,配备EVA防滑、底部护甲。 | 套
21 | 水域救援 | 专业救援船艇 | 用于潜水员水下作业辅助推进，提高潜水员水下前行速度，节省潜水员体力，拓展水下活动范围，便水下特种作业。 | 艘
22 | 水域救援 | 水下推进装备 | 通过遥控的方式快速到达落水者身旁，待落水者抓住机身两侧的手带或抓住中间的横梁后，操作者控制机器至安全地带使落水者成功获救。空载速度≥23km/h,载人速度(额定载重80kg)≥9km/h,遥控距离≥1400m,拖拽力≥330kg。 | 台
23 | 水域救援 | 水上遥控救援 飞翼 | 用于堤坝决口或管涌封堵。箱体为六面体，体积≥60m³。 | 台
24 | 水域救援 | 水下切割机 | 肩背式氧气瓶≥8L,氧气管长度≥1m,电缆长度≥1m,延长电缆及气管长度≥3m,锂电池≥10V锂电池，重量≥10kg。 | 台
25 | 水域救援 | 直升机救生吊 篮 | 用于遇险人员快速救援、物资抢运、空中巡查等。主体采用航空铝合金材料，救生圈数量≥8个，装载人数≥15人，顶部设计防倒扣浮块，采用平衡吊具将六根钢索均匀分散吊挂，防止钢索缠绕。 | 台
26 | 水域救援 | 自携式潜水装 备 | 主要包括全面罩、水下对讲机、水面基站、干式潜水服、湿式潜水服、浮力调节背心、潜水员自用潜水气瓶、被救者呼吸系统、调节器、备用二级呼吸器、多功能仪表、潜水手电、多功能潜水刀、潜水手套、潜水鞋、潜水脚蹼、潜水配重系统、潜水装备箱、燃油空气填充泵、电动空气填充泵等。 | 套
27 | 水域救援 | 潜水通信定位 系统 | 用于潜水员语音、数字通信及定位，具备水面指控系统、水面定位基阵、水下潜水员单兵穿戴和显示系统。通信距离≥800m,工作深度≥60m。 | 套
28 | 水域救援 | 潜水减压舱模 块 | 包含减压舱加减压装置、混合气与空气潜水组合的控制系统、中压空压机、储气罐、油水分离器、空气过滤器、高压气瓶、电气控制箱。 | 套
29 | 地震地质灾害救 援 | 破拆机器人 | 用于城市地下空间、塌方隧道以及管道等狭小空间现场勘测、清障除险等场景。配备破碎锤、岩石锯等属具，具备破拆、切割、剪切、抓取等功能。无线遥控≥1km,爬坡能力≥30 °,功率≥30kW。 | 台
30 | 地震地质灾害救 援 | 切割工具组 | 用于执行救援任务时，对物体进行切割， 以满足施救条件等场景。含无齿锯、链锯、环锯、双轮异向切割锯等。无齿锯砂轮直径≥300mm ;链锯最高转速≥14000r/min;环锯输出功率≥4kW,锯片直径≥350mm,切深≥250mm ;双轮异向切割锯锯深≥60mm。 | 台
31 | 地震地质灾害救 援 | 牵拉器 | 用于破拆或结构调整时对人员进行保护，牵拉方向柱等结构，具备扩张、牵引、挤压多种功能。牵引力≥4t,牵引有效行程≥2.5m,配加长钢索≥3m。 | 个
32 | 地震地质灾害救 援 | 三维激光扫描 仪 | 用于对岩体快速扫描和边坡变形监测，可提供三维现场测绘资料和测量数据，具备激光三维实时图像分析，并提供数据和技术支撑保障，并为现场救援人员提供预警信息。测距≥2500m,距离精度≤5mm,重复精度≤±5mm。 | 台
33 | 地震地质灾害救 援 | 侦检雷达 | 包括滚石雷达、桥梁雷达、地质雷达等。其中，滚石雷达形变监测距离≥2500m,移动动目标探测距离≥800m,移动目标探测速度≤1m/s ;桥梁雷达监测距离≥300m,雷达主机的水平覆盖角度≥5 °,雷达主机的俯仰覆盖角度≥30 °,形变监测精度≤0.1mm ;边坡雷达监测距离≥5000m,测距精度≤0.1m,方位测角精度≤0.1 ° ;地质雷达形变数据更新率≥1次/min,探测距离≥2km,单次扫描方位覆盖角度≥360 °,距离分辨率≤0.2m,方位角分辨率≤0.44 °,重量≤10kg,防护等级≥IP65。 | 台
34 | 地震地质灾害救 援 | 救援起重车 | 用于倒塌建筑物钢筋混凝土梁板柱吊运，大型救援装备配件起吊安装等。起重能力≥50t,与其他大型或小型起重设备配套使用。 | 台
35 | 综合保障 | 应急前突车 | 用于各类灾害的信息收集与初期处置，第一时间挺进灾害中心，承担通信、危险气体侦测，应急救援等多种救援任务。配备车载电台、危险气体侦测仪、细水雾灭火装置、车载绞盘、倒伏式照明灯等器材设备。其中，高机动前突车具有卫星电话、无线短波通信、 4G/5G网络通信能力，配备单兵图传系统、远程视频会商系统、音视频采集等器材设备，可与后端指挥中心进行实时音视频交互，涉水深度≥1.2m,接近角≥45 °,离去角≥35 °。 | 台
36 | 综合保障 | 通信指挥类装 备 | 包括用于通信指挥的多链路聚合设备、卫星便携站、宽带自组网基站+终端等。其中, 多链路聚合设备具有4G/5G、专网、卫星网、宽带自组网、WiFi等多种网络接入和融合能力，同时使用用户≥200,防护等级≥IP66单电池可连续工作≥4h;卫星便携站采用Ku频段一体化设计，可智能辅助对星或全自动对星，支持网管和业务双通道，内置调制解调器、无线路由、电源管理设备等，具备接入应急管理部卫星网管系统能力, 采用智能辅助对星或全自动对星，支持网管和业务双通道，含轻型卫星便携站、高通量卫星便携站等，设备整体采用背负结构；宽带自组网基站+终端的自组网基站单跳无线传输速率≥80Mbps,6跳之后最末带宽≥8M,发射功率≥10W,支持双发双收，支持组网节点数≥31节点，最大跳数≥9跳； 自组网终端频点可自动与自组网基站保持同步，配置全向天线情况下，视距场景与自组网基站间传输距离≥4km,且无线传输速率≥4Mbps,具备接入应急管理部卫星网管系统能力，采用智能辅助对星或全自动对星, 支持网管和业务双通道。 | 台
37 | 综合保障 | 大功率车载送 风机 | 用于地下管廊、隧道等密闭空间排气通风。车载式，配备消音装置、快速连接风管, 送风功率≥30kW,风速≥30m/s,风量≥30m³/s。 | 台
38 | 综合保障 | 后勤保障车 | 包括淋浴车、饮食保障车、洗衣烘干车、宿营车等。其中，淋浴车同时淋浴人数≥8人,配备液压支腿，分为设备仓和淋浴区，更衣区，配备空调和暖风机；饮食保障车可满足单次100人以上用餐需求，速度≥90km/h,可拓展舱体，配备蒸饭柜、炖锅和炒锅 、洗菜池 、切菜台 、开水机等 ；洗衣 烘 干 车 发 动 机 功 率 ≥220kW, 速度≥100km/h,单次洗脱 ≥50kg,单次烘干 ≥50kg,蒸汽发生量 ≥150kg/h,水罐容积 ≥1500L,罐体采用不锈钢材质，配备水泵、过滤器；宿营车配备休息床铺、洗漱卫生间、内置空调等配套设施。质量≤6500kg,方舱自重≤3500kg,爬坡度≥30 °,最小转弯半径≤12m,发动机额定功率≥130kW,时速≥90km/h,住宿人数≥20人，淋浴卫生间≥2间。 | 台
县级装备指导目录
序号 | 装备类别 | 装备名称 | 基本性能和参数要求 | 单位
1 | 森林(草 原)火灾扑 救 | 森林火灾扑 救特类车辆 | 包括灭火车、高压喷雾车、远程供水管线车、隔离带开辟车等特种车辆。其中，灭火车由灭火挡板、碾压灭火板、拖拽灭火装置、风力灭火机、灭火弹箱等组成；高压喷雾车采用四驱越野底盘，涉水深度≥600mm,越壕≥500mm,越障≥300mm,承载人数≥5人，配备高压喷雾系统，消防泵额定流量≥3L/s,喷雾枪射程≥20m,液罐容积≥1000L;远程供水管线车内置照明、远程供水等系统，以取力器为动力源，水带铺设≥3000m,扬程≥500m,射程≥25m ;隔离带开辟车具备对密集荆棘枝干、灌木杂草、高大林木等多种植被的粉碎、刨铣和卷土翻填掩埋等隔离带开辟功能可选配照明设备，质量≤6500kg,速度≥10km/h。 | 台
2 | 森林(草 原)火灾扑 救 | 隔离带开辟 机器人 | 采用双履带式行走机构，可粉碎树木、灌木、草等可燃性植物，迅速开辟防火隔离带。可粉碎的树木直径≥100mm,发动机功率≥30kW,燃料箱容量≥25L,液压油箱容量≥40L,时速≥10km/h。 | 台
3 | 森林(草 原)火灾扑 救 | 高扬程水泵 | 用于串联供水灭火作业 ， 四冲程双缸风冷发动机，含配件包 。功率 ≥20kW,工作压力≥3MPa,流量≥150L/min,扬程≥300m,整机重量≤150kg | 台
4 | 森林(草 原)火灾扑 救 | 消防水泵 | 包括高压接力水泵、车载水泵和重型水泵等，以及各类配件包。其中高压接力水泵可实现多台水泵串、并联架设，压力≥1.45MPa,扬程≥120m,流量≥300L/min,吸程≥3m;重型水泵发动机功率≥25kW,水平射程≥25m,流量≥90L/min,压力≥3MPa,吸程≥5m,具有自吸功能。 | 套
5 | 森林(草 原)火灾扑 救 | 个人护具 | 用于灭火救援个体防护，包含防火头盔、防火服、扑火服、应急背囊、防火防扎鞋、扑火鞋、防火头套、防火手套、头灯、护目镜、防毒面具等装备。 | 套
6 | 抗洪抢险 | 潜污泵 | 流量≥350m³/h,扬程≥10m,功率≥20kW,电缆≥50m,湿式电机，泵体不锈钢材质，配套防爆开关，含配件包，连续工作时间≥12h。 | 台
7 | 抗洪抢险 | 装载机 | 用于洪涝灾害现场装填砂石物料，转运物资。斗容≥0.7m³,掘起 力≥44kN,牵 引力≥40kN。 | 台
8 | 抗洪抢险 | 长臂挖掘机 | 具备挖掘、装载、吊装、破碎、拆除等功能，配备北斗定位系统，预留遥控接口。斗容≥0.5m³,挖掘高度≥10m,挖掘深度≥9m,挖掘半径≥12m。 | 台
9 | 抗洪抢险 | 沙袋装袋机 | 用于快速装填沙袋、加高加固堤防、抢筑子堤等场景。装袋重量≥15kg,装袋直径≥300mm,装袋速度≥300袋/h。 | 台
10 | 抗洪抢险 | 排水抢险车 | 用于城市防洪排涝、建筑基坑抽水、地下空间排水等，也可用于供水作业。其中，中大型排水抢险车自带照明系统，可切换至大流量或高扬程作业，一体化集成车载，具备全地形全天候作业能力。可无线控制，流量≥1000m³/h,连续工作时间≥12h ;小型排水抢险车由皮卡车搭载发电机组、大流量潜水泵、控制柜、排水软管、浮圈等组成，具备移动排水、自发供电和远程监控调度等功能，排水量≥500m³/h。 | 台
11 | 抗洪抢险 | 除雪除冰车 | 用于城市道路、高寒、高海拔地区清雪、除冰等任务，发动机额定功率 ≥160kW,作业速度范围≥5km/h,融雪剂撒布宽度范围≥2.5m,融雪剂允许粒度≥15mm,热融水箱容积≥3000L。 | 台
12 | 水域救援 | 水域救援工 具组 | 由滑轮、漂浮救生绳、护轮、静力绳、绳包、护绳套、钢缆锚点、攀爬钩、安全钩等组成。 | 套
13 | 水域救援 | 水域救援 套装 | 由水域救援头盔、水域救援手套、水域救援靴、激流救生衣、特级干式/湿式救援服，大音量救生口哨、水域救生刀、多用途信号灯、抛绳包等组成。 | 套
14 | 水域救援 | 水面移动 救生担架 | 用于营救落水者并保障其体温稳定，也可用于运送救生物品和救灾物资。载荷≥100kg,航速≥7m/s,控制距离≥1km,低于25℃自动升温。 | 副
15 | 水域救援 | 潜水打捞 系统 | 包括小型打捞袋、中型打捞袋。其中，小型打捞袋≥2个，单个提升能力 ≥2000kg,配有可拉式排气阀，排气阀在压力过高时，可自动泄压； 中型打捞袋≥2个，单个提升能力≥4000kg,选配可拉式排气阀，排气阀在压力过高时，可自动泄压。 | 个
16 | 水域救援 | 水陆两用破 拆工具组 | 用于救援现场实施凿破功能的设备。包括电动液压泵、液压剪切器、液压扩张器、液压救援顶杆、液压管、电源控制系统、浮力装置、水下警示灯、充电系统、气压维护检测系统、便携运输箱等。能够满足在70m 以下水深正常使用，工作压力 ≥30MPa,续航时间≥60min。 | 台
17 | 水域救援 | 救援船艇 | 用于防汛抢险、水域搜救、灾情侦测等涉水作业场景，满足转运受困人员、输送救援物资等。具备自动回正功能，发动机功率≥45kW,具备耐磨防割、实时定位、快速充气等功能；气垫船荷载人数≥8人，速度≥40km/h,装载能力≥400kg。 | 台
18 | 水域救援 | 中小型水陆 两栖救援车 | 用于道路受阻常规设备无法通行情况下，保障物资运送、群众转移、救援人员通行等工作 。发动机排量≥2.5L,陆地巡航速度 ≥30km/h,水上巡航速度≥5km/h,跨越沟壑宽度≥1.5m,跨越垂直障碍高度≥0.6m,爬坡能力≥30 °。 | 台
19 | 地震地质 灾害救援 | 复合气体探 测器 | 用于检测空气中的可燃、有毒气体和蒸气含量，具备超限报警等功能。主通讯模块通讯距离≥2000m、Mesh模块通信距离≥200m,可选配定位模块等。 | 台
20 | 地震地质 灾害救援 | 高压起重气 垫 | 用于地震、塌方、建筑物坍塌等灾害现场起重作业。包括小型、中型和大型方形平面起重气垫和气垫操控组件，充气压力≥8bar,最大起重≥23t。 | 个
21 | 地震地质 灾害救援 | 混凝土液压 破拆工具组 | 用于救援现场实施凿破、打孔等功能的设备。由液压动力站、液压破碎镐、液压圆盘切割锯、液压链锯、液压原木链锯、液压岩心钻、液压增压器和液压渣浆泵组合而成。 | 台
22 | 地震地质 灾害救援 | 生命探测仪 | 用于地震灾害、塌方事故等救援现场搜索定位被困者。包括音视频、雷达等生命探测仪。其中，音视频生命探测仪配备红外热成像探头，具备红外热成像功能，指挥终端与音视频主机之间的无线通信距离≥100m,工作时长≥10h ;雷达生命探测仪包含雷达主机和显示控制终端等，探测墙体厚度≥50cm、静止生命体距离≥15m,运动生命体距离≥20m,具备灵敏度设置功能。 | 台
23 | 地震地质 灾害救援 | 全站仪 | 用于对灾害事故现场结构物形变、距离、角度等进行精确测量，为救援提供数据技术支撑。测距范围≥3km,具有超高精度角度和距离测量系统，测距精度≥0.5mm+1ppm,无棱镜测程≥400m。 | 台
24 | 地震地质 灾害救援 | 地震搜索机 器人 | 用于救援现场提供无人搜救功能。防护等级≥IP67,离地间隙≥100mm,越障高度≥200mm,爬坡度≥40 °,可实现自主避障、自主导航、自主报警、音视频回传等。 | 台
25 | 综合保障 | 救援无人机 | 用于救援现场提供高空搜救功能。包括灭火无人机、巡堤查险无人机、测流无人机、照明无人机、侦察无人机等。其中，灭火无人机可挂载水枪、干粉灭火弹、小型水桶等执行灭火作业，载重≥30kg,抛投挂点≥2个，遥控距离≥2km,工作温度≥150℃ ;巡堤查险无人机具备空中快速智能识别堤坝管涌等功能；测流无人机具备水体流速、流量监测等系统；照明无人机具有LED光源、高清无线图传、闪烁警示等功能，升空照明功率≥500W,抗风等级≥5级，防水防雨≥IP67,滞空时间≥24h。侦察无人机用于火情、洪水、地形、搜索等侦察活动，搭载可见光及红外热成像相机、模块化照明与喊话系统，完成野外应急搜索、 人员搜救等工作，单次作业续航时间≥2h,巡逻覆盖覆盖半径≥15km。 | 台
26 | 综合保障 | 通信指挥 装备 | 包括单兵图传、布控球等通信装备。其中，单兵图传支持4G/5G全网通网络，支持以太网接口、外置音视频接入、外接热成像仪等，对多条连接线集成至一条线路、一个接口，基于蜂窝组网技术的单兵音视频采集装备应内置麦克风及扬声器；布控球支持远程配置截图、录像、多客户端音视频实时预览、远程下载音视频文件、程序升级，具备远程配置码流、帧率、分辨率、图像质量、OSD叠加等功能，对多条连接线集成至一 | 台
27 | 综合保障 | 便携式 除颤仪 | 用于心脏骤停紧急施救。除颤脉冲双相波，充电到200J时间≤10s,电池寿命≥5年。 | 台
28 | 综合保障 | 移动照明工 作平台 | 用于救援现场应急照明。灯头总光通量≥360000Lm,灯头总功率4kW(±10%),灯光覆盖半径≥120m,照度≥200Lux,灯塔高度≥7m,灯塔装卸时间≤180s,抗风等级≥5级，防水防雨≥IP67。 | 套
29 | 综合保障 | 后勤保障车 辆 | 包括救援运兵车、装备运输车等特种车俩。其中，救援运兵车采用四驱驱动配置，搭乘人数≥10人；装备运输车用于运输抢险救援装备投入灾害现场，速度≥100km/h。 | 台
30 | 综合保障 | 应急电源车 | 应急电源车电池能量≥2000Wh,输出电压≥220V-50Hz,功率≥50kW。 | 台
乡级装备指导目录
序号 | 装备类别 | 装备名称 | 基本性能和参数要求 | 单位
1 | 森林(草原)火灾 扑救 | 绝缘剪断钳 | 用于事故现场电线电缆或其他带电体的剪切 ，减小触电危险 。绝缘≥380V,剪柄耐电压≥3000V。 | 个
2 | 森林(草原)火灾 扑救 | 有毒有害气体 检测仪 | 用于检查氧气、一氧化碳、二氧化氮等气体浓度。泵吸式，包括声光双 重报警、半导体传感器、充电电池等组件。 | 台
3 | 森林(草原)火灾 扑救 | 红外热成像仪 | 用于隐患火点探测。液晶显示屏，可调整图像显示等，电池续航≥5h。 | 台
4 | 森林(草原)火灾 扑救 | 割灌机 | 用于割除易燃灌木野草，打通火灾入场通道，功率≥1.5kW。 | 台
5 | 森林(草原)火灾 扑救 | 移动蓄水池 | 用于无水源场景，作为森林消防泵及其他以水灭火装备的临时水源点， 分为水囊、贮水池、蓄水池等，无需捆绑固定可直接向罐内注水自立， 容积≥1t。 | 套
6 | 森林(草原)火灾 扑救 | 软体水枪 | 可灌装A类/B类泡沫，耐腐蚀，配备高强度可调腰带及肩带，容量≥20L。 | 个
7 | 森林(草原)火灾 扑救 | 自救呼吸器 | 采用耐高温阻燃材料制造，质量≤2.5kg。高温环境下能有效保护面部、 颈部及呼吸系统的安全，滤烟效率≥95%,吸气阻力≤120Pa,单个滤芯累 计防护时间≥4h。 | 个
8 | 森林(草原)火灾 扑救 | 油锯 | 汽油机驱动或新能源 电池驱动 ，功率≥5kW,重量≤10kg,燃油箱容积 ≥0.8L,连续工作时间≥60min。 | 台
9 | 森林(草原) 火灾扑救 | 中小型水罐 消防车 | 用于小范围火灾早期扑灭。配备四驱底盘，载水≥1.5m³,车载消防泵工 作扬程≥200m,额定流量≥150m³/h。 | 台
10 | 森林(草原) 火灾扑救 | 便携式灭火水泵 | 四冲程、单缸、风冷汽油机、 自回式手拉绳启动/电启动，扬程≥75m重 量≤15kg。 | 台
11 | 森林(草原) 火灾扑救 | 高压接力 消防水泵 | 用于高强度灭火 ，可实现多台水泵串 、并联架设 ，含配件包 。压力 ≥1.45MPa,扬程≥120m,流量≥300L/min,吸程≥3m | 台
12 | 森林(草原) 火灾扑救 | 点火器 | 质量≤2kg,容积≤2L,点烧距离≥1300m,点火速度≤8km/h。 | 个
13 | 森林(草原) 火灾扑救 | 风力灭火机 | 用于森林(草原)火灾扑救，功率≥3kW。配备便携式加油器，容量≥20L, 质量≤3kg。 | 台
14 | 森林(草原) 火灾扑救 | 高压细水雾 灭火机 | 用于森林(草原)火灾扑救。容积≥20L,喷头分为直流和雾化喷头，平均 射程≥10m,连续工作≥15min,可伸缩。 | 台
15 | 森林(草原) 火灾扑救 | 山地摩托车 | 用于保障山区森林火灾扑救。发动机单缸、四冲程、水冷，功率≥14kW 扭矩≥25N/m ;配消防泵，流量≥3L/s,扬程≥50m。 | 台
16 | 抗洪抢险 | 组合式防洪板 | 用于堤防漫溢险情和地下车库、地下通道等临时加高，高强度复合材料 可拆卸式 防洪板 ，有效挡水高度≥50cm,弯 曲强度 ≥65MPa,拉伸强度 ≥35MPa,每个宽度不低于0.7米。 | 个
17 | 抗洪抢险 | 救生拉杆 | 用于营救落水和遇险被困人员，在岸上或船上开展远距离安全施救。总 长≥4.5m,收缩后长≤1.5m,套圈直径≥30cm。 | 个
18 | 抗洪抢险 | 浮艇泵 | 用于洪涝灾害排水，单缸四冲程汽油发动机，轻质玻璃纤维或更优材料 , 离心泵，含配件包。最大流量≥1500L/min,出口压力≥0.5MPa,排水口 尺寸65mm,净重≤65kg。 | 台
19 | 抗洪抢险 | 防洪子堤 | 用于堤防漫溢险情和地下车库 、地下通道等临时加高 ，子堤每组长 ≥10m,单元宽≥1m,高≥1m,挡水深度≥1m,玻璃钢材质，每套长度不低于 10米。 | 套
20 | 抗洪抢险 | 打桩机 | 用于江河、湖泊堤坝加固，构筑钢木土石组合坝封堵决口，可实现木桩 、 钢桩等多种材质的桩体进行打桩。打桩速度(沙壤土质)≥1.5m/min,主 机重量≤25kg,打击数≥1750bpm,发动机功率≥9.5kW。 | 台
21 | 抗洪抢险 | 汽(柴)油机泵 | 用于应急抢险中排水作业任务。流量≥100m³/h,扬程≥20m,功率≥15kW, 汽柴油驱动，出口软管≥100m,采用集成面板集中控制，含配件包。 | 台
22 | 水域救援 | 防水头灯 | 为水域救援提供光源。可在水下使用，连续照明时间≥90min,防水等级 ≥IP68,亮度≥3001m,续航≥50h,节能模式续航≥200h。 | 个
23 | 水域救援 | 遥控救生圈 | 采用两个双通道推进器 ， 续航 时 间 ≥90min, 空载速度 ≥8节 ， 浮 力 ≥270N,拉力≥80N,遥控距离≥800m,内置定位系统。 | 个
24 | 水域救援 | 水深探测仪 | 探测水域水深。量程≥150m,精度≤±1%,最小显示分辨率≤1mm,发射频 率200～2000kHz。 | 台
25 | 水域救援 | 救援浮桥 | 用于水域 中快速通行 ，长度 ≥4m,静态下承载浮力 ≥500kg,充气时 间 ≤15min。 | 套
26 | 水域救援 | 救生拉网 | 用 于 在 洪 水 、 激 流 等 危 急 情 况 下 ， 人 员 、 物 品 救 助 打 捞 。 尺 寸 ≥400cm×100cm。 | 套
27 | 水域救援 | 舷外机 | 输出功率≥20kW,全速转速≥4500-5500r/min,超负荷转速≥5000rpm,排 气量≥450m³,重量≥30kg,油箱≥20L,排量≥400mL。 | 台
28 | 水域救援 | 流速监测仪 | 用于液体流速、流量监测。测量流速≥5m/s,持续工作时间≥8h。 | 台
29 | 水域救援 | 救生抛投器 | 用于落水人员救助，工作压力≥8.5MPa,陆用抛射距离≥350m,水用抛射 距离≥250m,锚钩抛射距离≥80m。 | 个
30 | 水域救援 | 救援舟艇组合 | 用于江河、水库、湖泊等水域防汛抢险，开展落水人员搜救、孤岛救援 和人员快速转移，包括摩托艇、橡皮艇、冲锋舟等，配备舟艇拖车。其 中，摩托艇四周设计有发光带，便于夜间操作，有可轻松拖拉通道边缘 , 长度≥5m ;橡皮艇具备电动充放气、放穿刺等功能，重量≥60kg,核载 人数≥6人，工作压力≥0.2bar,充气时间≤90s ;冲锋舟主机安装舷外机 , 舟身采用玻璃钢或铝合金材质，功率≥30kW,外置油箱容量≥20L,承载 人数≥8人，功率≥30kW,航速≥40km/h,承重≥800kg。 | 艘
31 | 地震地质 灾害救援 | 链锯 | 用于对木材、钢筋、混凝土等结构构件进行切割，额定电压≥24V,空载 转速≥4000r/min,功率≥1.5kW。 | 台
32 | 地震地质 灾害救援 | 阻流袋 | 用于快速密封管道输出口，防止有害液体流入管道等，充气压力≥lbar, 耐热≥90℃。 | 个
33 | 地震地质 灾害救援 | 流动测震仪 | 用于振动检测、轴承状态分析和红外线温度测量。测量速度≥1.5m/s,存 储温度-10℃~60℃。 | 台
34 | 地震地质 灾害救援 | 漏电检测仪 | 用于确定漏电位置，保护人员安全。探测电压范围120V/60hz-220V/50hz. | 台
35 | 地震地质 灾害救援 | 钢筋速断器 | 用于切断钢筋施救，最大剪切力≥120kN,最大切割钢筋直径≥20mm。 | 台
36 | 地震地质 灾害救援 | 切割锯套装 | 用于营救受困人员，对物体进行切割等。包括无齿锯、链锯、双轮异向 切割锯。无齿锯砂轮直径≥300mm,链锯转速≥14000r/min,双轮异向切割 锯锯深≥60mm。 | 台
37 | 地震地质 灾害救援 | 液压破拆工具组 | 用于地震、塌方、建筑物坍塌等灾害现场障碍物起重和支撑作业，对金 属或非金属结构进行剪切、扩张、撑顶等， 以保障救援行动的有序进行 。 包括液压泵、剪切器、扩张器、千斤顶、开缝器、救援顶杆。 | 台
38 | 地震地质 灾害救援 | 凿岩机 | 用于岩石、混凝土等物体破碎。冲击频率≥1800次/min,冲击力度≥40J, 钎头可更换。 | 台
39 | 地震地质 灾害救援 | 牵拉器 | 用于破拆时或结构调整时保护人员安全，具备扩张、牵引、挤压多种功 能。牵引力≥4t,牵引有效行程≥2.5m,配加长钢索≥3m。 | 个
40 | 地震地质 灾害救援 | 便携式防水防 爆应急强光灯 | 用于水下空间或其他高危场所照明。强光聚光放电时间≥10h,工作光聚 光放电时间≥15h,具备聚光、泛光及聚泛光强弱可调节功能。 | 个
41 | 地震地质 灾害救援 | 正压空气呼吸器 | 具有耐高温、阻燃、绝缘、防腐、防水和便携等性能。使用时间≥1.5h。 | 台
42 | 地震地质 灾害救援 | 氧气呼吸器 | 防护时间≥4h,吸气中氧气浓度≥20%,吸气中二氧化碳浓度≤2%。 | 个
43 | 地震地质 灾害救援 | 激光测距仪 | 用于远距离测量。测量距离≥5000m,测距误差≤1m,准测率≥98%,重复频 率≥6次/min,视场角度≥6.5 °。 | 台
44 | 地震地质 灾害救援 | 绳索救援套装 | 用于辅助救援人员进行攀爬以及搭建救援通道抢救和运送伤员。包含绳 索手套、山岳救援头盔、头灯、护目镜、全身式安全吊带、安全绳、安 全钩、上升器、抓绳器、下降器、滑轮、连接带、缓冲器等。 | 套
45 | 地震地质 灾害救援 | 重型支撑套装 | 用于地震、塌方、建筑物坍塌等支撑作业， 由支撑杆及各种附件组成， 互相通用，具有重量轻、便携带、强度高等特点，最大支撑力≥25t。 | 套
46 | 综合保障 | 便携式担架 | 用于伤员转运和不适宜搬动人员搬运。担架尺寸≥2m×0.5m×0.15m。 | 副
47 | 综合保障 | 便携式气象仪 | 用于气象预报、监测等。可采集风向、风速、温度、湿度、气压等气象 参数，大气温度测量范围≥-50℃~80℃,大气压力10~1100Pa。 | 台
48 | 综合保障 | 应急电源 | 为救援设备应急供电。输出功率≥1kW,电源箱质量≤10kg,工作温度-20 ~+50℃。 | 台
49 | 综合保障 | 应急照明系统 | 用于灾害事故现场照明，光源类型为LED,具备液压升降等功能。含单向 直射、环形照明，可选配头灯、多功能手提探照灯、大功率广播等。功 率≥2kW,工作时间≥13h,输出220V和380V电压，抗风等级≥8级，防护等 级≥IP65。 | 套
50 | 综合保障 | 通信指挥设备 | 包括数字集群手持终端、北斗终端等。其中，数字集群手持终端应符合 《应急指挥窄带无线通信网总体技术规范》相关技术要求，发射功率1~ 4W可调，频率范围350-400MHz,兼容PDT/DMR/模拟制式，具备显示屏、防 爆和北斗卫星定位等功能，防护等级≥IP67,支持手动写频改频；北斗终 端具有北斗三号短报文通信功能，RSMC通信成功率≥95%(无遮挡、无干 扰情况下),发射频点支持Lf1、Lf2频点，支持接收S频点，具备一键报警 和关机报警等功能，防护等级≥IP67,可实现定位获取、位置上报。 | 台

## 附件2
附件2：
装备技术参数公开征集表
提交单位名称：（公章） | [7 empty] | 联系人：
序号 | 装备类别 | 装备类型 | 制造商名称 | 规格型号 | 单价（万元） | 具体配置及详细参数 | 主要功能、质量或性能描述 | 供货周期（天） | 质保期（月） | 备注

## 附件3
附件3：
需求问卷调查表
装备物资名称 | XXX、XXX、XXX（详细资料请在附件2填写）
生产厂家（供应商）名称
公司简介
联系人及联系方式
预计生产时间以及售后服务情况 | 1.运行维护：周期、内容等 2.升级更新：周期、内容等 3.耗材：列举主要耗材 ........
研发、创新情况 （产业发展情况）
是否唯一供应商，市场占有率等情况（市场供给情况）
是否涉及运行维护、升级更新、备品备件、耗材等后续采购
其他情况说明
调查对象 | 调查对象名称： （盖章） 年 月 日
备注 | 表格仅供参考，可根据情况进行修改，内容较多可增加页码。