## 附件1
附件1
运城市自然灾害应急能力提升工程基层防灾项目(补充采购)集中采购装备征集目录
序号 | 装备类型 | 基本性能和参数要求
1 | 后勤保障车辆 （救援运兵车） | 具有特种车公告,车辆生产企业具有特种车改装资质，车辆功率≥125kW,排量≥3.0L,荷载座位≥16人，符合国家相关排放政策和标准(柴油国六，重型汽油国四)。整车尺寸≥长×宽×高：7100×2000×2800mm。总质量≥6000kg。配有警示长牌、爆闪标志灯具。车辆需喷涂专有标识，由使用单位确认。
2 | 排水抢险车 （小型排水抢险车） | 用于城市防洪排涝、建筑基坑抽水、地下空间排水等，也可用于供水作业。小型排水抢险车由皮卡车搭载发电机组、大流量潜水泵、控制柜、排水软管、浮圈等组成，具备移动排水、自发供电和远程监控调度等功能，排放标准：国VI;发动机额定功率≥100kW/r/min;驱动形式：4*4;整车整备质量≥3200kg;最高车速≥80km/h;轴距≥3300m；准乘人数：2+3。排水量≥500m³/h。额定扬程≥8m,水泵功率≥18kW,水带≥20m,配备大功率自救绞盘、警灯警报、喊话机。车辆需喷涂专有标识，由使用单位确认。
3 | 应急前突车 | 用于各类灾害的信息收集与初期处置，第一时间挺进灾害中心，承担通信、应急救援等多种救援任务。配备包括但不限于应急系统370通信设备、卫星电话、车载绞盘等。涉水深度≥1.2m,接近角≥30°,离去角≥25°。驱动形式：四驱，变速箱操控方式：自动挡；发动机额定功率≥140kW,轴距轴距≥2850(mm),车身形式：非承载式，配备自救绞盘，警灯警报，步话机。车辆需喷涂专有标识，由使用单位确认。
4 | 后勤保障车辆 （装备运输车） | 装备运输车用于运输抢险救援装备投入灾害现场，整车尺寸(长×宽×高)≥6100×2100×2800(mm);满载总质量≥7000kg;整备质量≥4000kg;速度≥100km/h;底盘：4×2;轴距≥3300mm;发动机功率≥90kW;排放标准：国VI;制动系统：带防抱死(ABS)功能；配有车顶升降照明灯，发电机(发电机功率≥5kW),逆变器，360度全车影像，主要功能：厢体两侧采用铝合金型卷帘门；内部分隔为若干个隔仓，配备专用拖架、旋转架；破拆工具拖架、抽屉、可调器材盒等机构放置和固定各种器材装备。配备大功率自救绞盘、警灯警报、喊话机、排气制动，小型叉车。车辆需喷涂专有标识，由使用单位确认。
5 | 森林火灾扑救特类车辆（隔离带开辟车） | 隔离带开辟车具备对密集荆棘枝干、灌木杂草、高大林木等多种植被的粉碎、刨铣和卷土翻填掩埋等隔离带开辟功能。总质量≥5000kg。最大行驶速度： ≥10km/h。柴油发动机功率： ≥70kW。额定载荷 ≥1200kg。作业坡度 ≥30 °。牵引力 ≥42KN。作业宽度 ≥1800mm。拓荒机刨铣林木直径≥200mm。旋耕机旋耕深度≥100mm。具备照明设备。车辆需喷涂专有标识，由使用单位确认。
6 | 山地摩托车 | 用于保障山区森林火灾扑救。四轮驱动,驱动方式：二驱/四驱电控转换；发动机形式：单缸、水冷、电喷等；启动方式：电启动；变速器形式：CVT无级变速等；悬挂：独立悬挂；满载质量≥680kg,整车整备质量≤600kg;发动机最大功率≥14kW;发动机最大扭矩≥25N ·m/5000r/min。轴距≥1400mm;最小离地间隙≥250mm;底盘爬坡性能≥15°;配置水箱水泵，最大流量≥4L/s;最大扬程≥60m;最大压力≥0.8MPa;平地输水距离≥900m;水箱容量≥130L;车辆配置：前警灯、侧警灯、警用喇叭、麦克风、球头、绞盘、立杆警灯、尾箱，水泵具有可拆卸式专用双肩包。水带2盘、直流、喷雾水枪各1支、4kg干粉灭火器2具。
7 | 应急电源车 | 应急电源车电池能量≥2000Wh。发电机组：采用无刷发电机组，机组功率≥100kW,满足全负荷长时间连续安全运行，额定频率50HZ,额电压220/400V。电缆卷盘：电动绞盘，布置在车厢尾部，长度≥200m;调速方式：电子调速、启动电瓶，电瓶总闸。外供电源：箱内功率输出≥5kW;配备380V插座，220V通用插座。配备警灯警报、喊话机。总质量(kg)≥5700;外形尺寸(mm):≥5800×1900×2700;轴距≥3300mm,发动机功率≥85kw;箱体：车箱一体式全封闭，具有防火，阻燃，防雨，防尘，防锈，降噪，隔震，长期抗震等结构，外层强度高，运行噪音不超过75dB,能满足长时间不间断工作要求。具备360度全车影像功能。车辆需喷涂专有标识，由使用单位确认。
8 | 森林消防专用中小型水罐消防车 | 用于小范围森林火灾早期扑灭;水罐体容积≥1.5m³＜3m³;驱动形式：4×4;发动机额定功率≥90kw;排量≥2300mL;扭矩（N.M）≥320;排放标准：国VI;燃料：柴油;非承载式车身;一体式水箱;车载水泵流量≥40L/S;接力水泵扬程≥100m;水枪射程≥20m.车辆应配备大功率自救绞盘、警灯警报、喊话机、排气制动。车辆需喷涂专有标识，由使用单位确认。
9 | 装载机 | 用于洪涝灾害现场装填砂石物料，转运物资。斗容≥0.7m³,掘起力≥44kN,牵引力≥40kN。
10 | 救援无人机 （灭火无人机） | 用于救援现场提供高空搜救功能。无人机最大续航里程≥40KM;防水等级：IP54;最大负载重量≥30kg;最大飞行速度≥20m/s;最大空载续航时间≥60min,续航≥40min;无人机有效测控距离≥15km;无人机抗风能力≥7级；抛投设备重量：≤3.5kg;挂钩数量：≥4个；最大载重：≥50kg;加瞄准镜头，遥控器端APP显示图像；干粉灭火弹/水基型灭火弹：支持挂载/投掷；干粉灭火弹重量：≥4KG:数量≥12个。与抛投设备配套使用；具备定点自动感应/投入；有效范围：≥25m³；水枪水带；使用高度：≥50m;小型水桶；取水容量：≥15L。整套用便携方便的拉杆箱包装，方便携带。
11 | 救援无人机 （侦察无人机） | 侦察无人机用于火情、洪水、地形、搜索等侦察活动，搭载可见光及红外热成像相机、模块化照明与喊话系统，完成野外应急搜索、人员搜救等工作，单次作业续航时间≥2h,巡逻覆盖覆盖半径≥15km,最大上升速度：6m/s,最大抗风速度：≥12米/秒，工作环境温度：≥-10℃~50℃。整套用便携方便的拉杆箱包装，方便携带。
12 | 救援无人机 （照明无人机） | 无人机具有LED光源、高清无线图传、闪烁警示等功能，升空照明功率≥800W,抗风等级≥6级，防水防雨≥IP67,滞空时间≥24h;飞行高度50m,照亮≥8000m²;工作环境温度-10℃~50℃。外接电源，配备发电机。整套用便携方便的拉杆箱包装，方便携带。
13 | 个人护具 | 用于森林灭火救援个体防护，包含防火头盔、防护头套、防毒面具、防护作训帽（夏冬两季各一顶）、防护眼镜、头灯、灭火防护服（包含抢险救援服（夏冬两季各一套）、23款消防作训服、内衣、保暖内衣、袜子、围脖）、携行作战马甲、灭火防护外腰带、灭火防护内腰带、灭火防护手套、灭火防护靴、防火防扎鞋、应急背囊等装备。
14 | 便携式除颤仪 | 用于心脏骤停紧急施救。除颤脉冲双相波，充电到200J时间≤10s,电池寿命≥5年。采用低能量双相波除颤技术，成人最大输出能量不超过200J,儿童最大输出能量不超过70J,能量自动递增，以便于非专业医务人员使用。分析时间：≤5秒。从开始分析到准备好放电能量时间≤8秒。电极片不区分左右，儿童、成人通用电极片。支持除颤放电至少200次，或至少7.5小时ECG监护。开机方式；不设置单独电源开关按键。具有自检功能。外置远程管理监控模块。具备优异的抗冲击/跌落性能。
15 | 混凝土液压破拆工具组 | 用于救援现场实施凿破、打孔等功能的设备。由液压动力站、液压破碎镐、液压圆盘切割锯、液压链锯、液压原木链锯、液压岩心钻、液压增压器和液压渣浆泵等组合而成。
16 | 汽油机泵 | 用于应急抢险中排水作业任务。流量≥150m³/h,扬程≥20m,功率≥20kW,汽油驱动，出口软管≥100m,采用集成面板集中控制，含配件包。抽吸≥30mm内的软体颗粒。启动方式手电启动。
17 | 正压空气呼吸器 | 具有耐高温、阻燃、绝缘、防腐、防水和便携等性能。使用时间≥1h。气瓶额定工作压力≥30MPa;电气元件的防爆性能：ExiaIIC T3;阻燃性能：续燃时间≤5s;整机气密性：1min内压力下降≤2MPa;动态呼气阻力：<1000Pa;动态吸气压力：<500Pa;静态压力：<500Pa。佩戴质量≤11kg。整套用便携方便的拉杆箱包装，方便携带。
18 | 凿岩机 | 用于岩石、混凝土等物体破碎。冲击频率≥1800次/min,冲击力度≥45J,钎头可更换。最大功率：≥2.3kW;机器净重：≤20kg;配铝合金包装箱1个。
19 | 遥控救生圈 | 采用两个双通道推进器，续航时间≥90min,空载速度≥8节，浮力≥270N,拉力≥80N,遥控距离≥850m,内置定位系统；水上速度≥24公里/小时。具有双面航行功能：在水中发生翻转时，可正常航行；螺旋桨安全防护装置要具有防水草功能；支持一键自动返航，包括受控自动返航、失联自动返航；支持高空抛投等功能。
20 | 重型支撑套装 | 用于地震、塌方、建筑物坍塌等支撑作业，由支撑杆及各种附件组成，互相通用，要求具备重量轻、便携带、强度高等特点，支撑柱，手动锁定，最大支撑力≥25t。配备相适应的延长柱及支撑柱附件。配铝合金包装箱1个。
21 | 风力灭火机 | 用于森林(草原)火灾扑救。混合四冲程发动机。发动机额定净功率/转数≥3.0kW/7000r/min。.出口风量≥0.5m³/s。有效灭火距离≥300cm；距出风口 2m 处风速≥20m/s。工作方式：背负式。净质量≤10kg。7.一次工作时间≥120 分钟。启动温度范围：-30℃~40℃。配置构成（包括并不限于）：汽油桶 1 个、内置机油桶 1 个、加油枪 1 个、输油软管 1 个、专用背带 1 套。汽油桶容量： ≥20L； 内置机油桶容量 ( ±0.1）：1L；加油枪：铁质，配有前后手柄；输油软管：长度 845mm，直径：17mm (±1）。
22 | 激光测距仪 | 用于远距离测量。测量距离≥5000m,测距误差≤1m,准测率≥98%,重复频率≥6次/min,视场角度≥6.5°。配有脚架，内外显示器，蓝牙显示等，精度±0.1°,方位角方位：0~360°,测温范围： -45℃~130℃,防护等级：≥IPX7,连续工作≥30小时。
23 | 牵拉器 | 用于破拆时或结构调整时保护人员安全，具备扩张、牵引、挤压多种功能。牵引力≥4t,牵引有效行程≥2.5m,配加长钢索≥3m。至少含液压扩张器、液压手动泵、牵引链。扩张力≥280kN;扩张距离：≥680mm。
24 | 应急电源 | 为救援设备应急供电。输出功率≥1kW,电源箱质量≤10kg,工作温度-20～+50℃。
25 | 舷外机 | 输出功率≥20kW,全速转速≥4500-5500r/min,超负荷转速≥5000rpm,排气量≥450m³,重量≥30kg,油箱≥20L,排量≥400mL。
26 | 绝缘剪断钳 | 用于事故现场电线电缆或其他带电体的剪切，减小触电危险。绝缘电压≥380V,剪柄耐电压≥3000V。切割直径≥8mm。
27 | 漏电检测仪 | 用于确定漏电位置，保护人员安全；探测电压：120V/60Hz或220V/50Hz;具有防水能力。
28 | 有毒有害气体检测仪 | 用于救援现场的有毒有害气体浓度检测，便携智能式。可检测氧气、可燃气(LEL)、一氧化碳、硫化氢、VOC等有毒有害气体，扩散式采样。操作需简单，LCD 屏幕同时显示四种气体检测浓度， 自动背景光、开机自动调零与校准,具有连续检测和 95dB 声报警、广角明亮光报警和振动报警等功能带 16h 数据记录。具备自动识别、防水、防爆性能。
29 | 链锯 | 用于对木材、钢筋、混凝土等结构构件进行切割，额定电压≥24V,空载转速≥4000r/min,功率≥1.5kW。

## 附件2
附件2
市场调查反馈单
序号 | 产品名称 | 生产厂家 | 生产年度 | 注册证 明编号 | 主要技 术指标 | 近3年 内售价 | 增值服务 | 证明材料
说明：请尽量提供详细情况。